## Sheet1
Moteino Shield BOM
Part Description | QTY
Moteino Shield v1.6 | 1
3VDC 5Pin Mechanical | 1
13x1 Socket 2.54mm | 2
40x1 90 Degree Pins 2.54mm | 6
2P Straight 2.00mm | 2
Solar Charging IC | 1
Variable Boost IC | 1
22uH Inductor | 1
Schottky 40V 1A SOD123F | 1
Schottky 40V 3A SOD123FA | 1
Gen Purpose 100V 150mA SOD123 | 3
22uF 6.3V 0805 Ceramic | 4
4.7uF 6.3V 0805 Ceramic | 1
1M Ohm 1% 1/8W 0805 | 2
1K Ohm 1% 1/8W 0805 | 3
19.6K Ohm 1% 1/8W 0805 | 1
3.9 Ohm 5% 1/2W 0805 | 2
3.6K Ohm 5% 1/10W 0603 | 1
10K Ohm 5% 1/8W 0805 | 3
2.2K Ohm 1% 1/8W 0805 | 1
NPN 25V 1.5A SOT-23 | 2
NPN 40V 0.2A SOT-23 | 1